## Sheet1
◆typical application
Pressure measurementof clean, non-corrosivegases andliquids
◆Technical Parameters
operating voltage： | 5 | VDC | operating temperature： | -20～85 | ℃
output voltage： | 0.5～4.5 | VDC | Storage temperature range： | -20～85 | ℃
Operating Current： | ≤10 | mA | measurement error： | ±3.0 | %FS
Working Pressure Range： | 0～5 | MPa | protection class: | IP65
Maximum applied pressure： | 7.5 | MPa | response time： | ≤2.0 | ms
destructive pressure： | 10 | MPa | Cycle life： | 1000000 | pcs
◆output curve
◆Product Illustrations & Dimensions
HK2050 Pressure sensors